## 方案
序号 | 品牌 | 产品类型 | 产品型号 | 产品图 | 产品说明 | 数量 | 单位 | 备注
1 | 商捷 | 桌面式医保业务综合服务终端 | T6711不带身份证（主屏） |  | 1：处理器： 高通SDM450处理器，8核1.8GHz 2：操作系统： Android 8.1 64bits操作系统 3：存储器： 64GB ROM+4GB RAM : 4：触显一体屏 ：10寸横屏“ HD，1280*800；电容屏，多点触摸 5：条码扫码器： 支持手机屏幕一维、二维条码 6：摄像头 ： 内置式3D结构光高清摄像头，蚂里奥 S1，MIPI接口 7：通信方式： 3G&4G 国内全网通 8：WiFi ： 2.4G/5G，支持IEEE 802.11 a/b/g/n/ac 9：蓝牙 ： 支持蓝牙2.1/3.0/4.0，支持BLE 10：提示灯 ：红 、黄、蓝、三色LED指示灯 11：以太网 ：1个10/100M自适应 12：喇叭 ：2*2W 13：外部接口 ：2*USB、1*RJ45 LAN口、1*电源口、1* RJ11串口 14：电源适配器 ：Input：AC100~240V/0.6A，Output：DC12V/2A 15：工作环境：工作温度：0°C--50°C 储藏温度：-40°C--70°C 16：产品安装：支持标准VESA 75x75mm支架 | 1 | 台 | 1：产品认证证书 CQC 2：医保认证检测报告 ROHS 3：无线电发射设备型号核准书SRRC 4：电信设备进网许可证CTA 5：检测报告 医保认证 6：银行卡受理终端产品企业资质认证证书
2 | 商捷 | 桌面式医保业务综合服务终端 | T6711带身份证（主屏） |  | 1：处理器： 高通SDM450处理器，8核1.8GHz 2：操作系统： Android 8.1 64bits操作系统 3：存储器： 64GB ROM+4GB RAM : 4：触显一体屏 ：10.1英寸横屏“ HD，1280*800；电容屏，多点触摸 5：条码扫码器： 支持手机屏幕一维、二维条码 6：身份证 ： 支持二代身份证读取； 7：摄像头 ： 内置式3D结构光高清摄像头，蚂里奥 S1，MIPI接口 8：通信方式： 3G&4G 国内全网通 9：WiFi ： 2.4G/5G，支持IEEE 802.11 a/b/g/n/ac 10：蓝牙 ： 支持蓝牙2.1/3.0/4.0，支持BLE 11：提示灯 ：红 、黄、蓝、三色LED指示灯 12：以太网 ：1个10/100M自适应 13：喇叭 ：2*2W 14：外部接口 ：2*USB、1*RJ45 LAN口、1*电源口、1* RJ11串口 15：电源适配器 ：Input：AC100~240V/0.6A，Output：DC12V/2A 16：工作环境：工作温度：0°C--50°C 储藏温度：-40°C--70°C 17：产品安装：支持标准VESA 75x75mm支架 | 1 | 台 | 1：产品认证证书 CQC 2：医保认证检测报告 ROHS 3：无线电发射设备型号核准书SRRC 4：电信设备进网许可证CTA 5：检测报告 医保认证 6：银行卡受理终端产品企业资质认证证书
3 | 商捷 | 副屏 | T6711 副屏 |  | 1：处理器：上位机SDM450 2: 尺寸 ： 10.1英寸 3：分辨率：1024*600 4：数据接口：并口 5: 触摸屏 ：支持多点触摸 6: 连接方式： 40pin连接器，80CM线长 7：工作环境：工作温度 0°C--40°C 储藏温度：-20°C--60°C | 1 | 台 | 备注说明：副屏实时同步主屏全部应用软件及触控，主副屏完全同步，主副屏报错完全一样。给医护人员第二视角，医护人员可协助患者主动完成所有操作。主屏二开软件也可以同步到副屏上面，例如：挂号，缴费，查询。
总价